## Sheet1
Item | Qty | Reference(s) | Value | LibPart | Footprint | Datasheet | DigiKey | Farnell | Mouser | RS
1 | 3 | C1, C2, C20 | 100p | aquila:C-cusf-kicad | Capacitor_SMD:C_0402_1005Metric |  |  | 1758969
2 | 3 | C3, C4, C18 | 100n | aquila:C-cusf-kicad | Capacitor_SMD:C_0402_1005Metric |  |  | 2320759
3 | 2 | C5, C6 | 22u | aquila:C-cusf-kicad | Capacitor_THT:CP_Radial_D6.3mm_P2.50mm |  |  | 9452710
4 | 2 | C7, C8 | 1u | aquila:C-cusf-kicad | Capacitor_SMD:C_0402_1005Metric |  |  | 2310531
5 | 2 | C9, C10 | 1000u | Device:C_Polarized_Small | Capacitor_THT:CP_Radial_D8.0mm_P3.50mm | https://www.farnell.com/datasheets/2820375.pdf |  | 2760327
6 | 1 | C11 | 3p | Strix:C | Capacitor_SMD:C_0402_1005Metric |  |  | 1758933
7 | 1 | C12 | 5p1 | Strix:C | Capacitor_SMD:C_0402_1005Metric |  |  | 2781439
8 | 1 | C13 | 1p2 | Strix:C | Capacitor_SMD:C_0402_1005Metric |  |  | 3369062
9 | 9 | C14, C16, C22, C23, C27, C28, C30, C32, C35 | 0u1 | aquila:C-cusf-kicad | Capacitor_SMD:C_0402_1005Metric |  |  | 2320759
10 | 1 | C15 | 6n8 | Strix:C | Capacitor_SMD:C_0402_1005Metric |  |  | 2627370
11 | 5 | C17, C29, C31, C33, C36 | 10u | aquila:C-cusf-kicad | Capacitor_SMD:C_0402_1005Metric |  |  | 3013332
12 | 2 | C19, C26 | 20p | aquila:C-cusf-kicad | Capacitor_SMD:C_0402_1005Metric |  |  | 1758948
13 | 2 | C21, C24 | 3p3 | Strix:C | Capacitor_SMD:C_0402_1005Metric |  |  | 2627406
14 | 1 | C25 | 0u33 | aquila:C-cusf-kicad | Capacitor_SMD:C_0402_1005Metric |  |  | 2320763
15 | 1 | C34 | 10n | aquila:C-cusf-kicad | Capacitor_SMD:C_0402_1005Metric |  |  | 1758926
16 | 1 | C37 | 2n2 | aquila:C-cusf-kicad | Capacitor_SMD:C_0402_1005Metric |  |  | 2320767
17 | 2 | D1, D2 | 1N5820 | Diode:1N5820 | Diode_THT:D_DO-201AD_P15.24mm_Horizontal | http://www.vishay.com/docs/88526/1n5820.pdf |  | 2317410
18 | 1 | D3 | GREEN | Device:LED_Small | Diode_SMD:D_0603_1608Metric | ~ |  | 3796304
19 | 1 | D4 | RED | Device:LED_Small | Diode_SMD:D_0603_1608Metric | ~ |  | 3796306
20 | 2 | D5, D6 | D_TVS | aquila:D_TVS | Diode_SMD:D_0402_1005Metric |  |  | 2368169
21 | 10 | H1, H2, H3, H4, H5, H6, H7, H8, H9, H10 | M3 | Mechanical:MountingHole_Pad | MountingHole:MountingHole_3.2mm_M3_DIN965_Pad | ~
22 | 1 | IC1 | MS5611-01BA03 | aquila:MS5611-01BA03 | aquila:MS5611 |  |  | 2362662
23 | 1 | J1 | 120591-1 | aquila:120591-1 | aquila:120591-1 | https://www.farnell.com/cad/1815976.pdf | A99328-ND
24 | 2 | J2, J3 | 1042 | aquila:1043P | aquila:1042 |  | 36-1042P-ND
25 | 1 | J4 | PWR | Connector:Screw_Terminal_01x02 | aquila:MP_2.54_screw_terminal_2x1 | ~ |  | 3817460
26 | 1 | J5 | TELEM | Connector:Conn_Coaxial | aquila:SMA_VERT | https://www.mouser.co.uk/datasheet/2/398/PCB.SMAFST.J.A.HT-26997.pdf |  |  | 960-PCB.SMAFST.J.AHT
27 | 1 | J6 | GPS | Connector:Conn_Coaxial | aquila:SMA_VERT | https://www.mouser.co.uk/datasheet/2/398/PCB.SMAFST.J.A.HT-26997.pdf |  |  | 960-PCB.SMAFST.J.AHT
28 | 1 | J7 | BARO | Connector:Conn_01x06_Male | aquila:molex_nano_fit_x6_105310-1106 | https://www.molex.com/pdm_docs/sd/1053101106_sd.pdf | WM16880-ND | 2820682
29 | 1 | J8 | BMI-S-201 | aquila:BMI-S-201 | aquila:BMI-S-201 | ~ |  | 2497715 | ~ | ~
30 | 1 | J9 | PYRO_1 | Connector:Screw_Terminal_01x02 | aquila:MP_2.54_screw_terminal_2x1 | ~ |  | 3817460
31 | 1 | J10 | PYRO_3 | Connector:Screw_Terminal_01x02 | aquila:MP_2.54_screw_terminal_2x1 | ~ |  | 3817460
32 | 1 | J11 | PYRO_2 | Connector:Screw_Terminal_01x02 | aquila:MP_2.54_screw_terminal_2x1 | ~ |  | 3817460
33 | 1 | J12 | PYRO_4 | Connector:Screw_Terminal_01x02 | aquila:MP_2.54_screw_terminal_2x1 | ~ |  | 3817460
34 | 1 | J13 | PYRO_SAFE | Connector:Screw_Terminal_01x02 | aquila:MP_2.54_screw_terminal_2x1 | ~ |  | 3817460
35 | 1 | J14 | SERVO | Connector:Conn_01x06_Male | aquila:molex_nano_fit_x6_105310-1106 | https://www.molex.com/pdm_docs/sd/1053101106_sd.pdf | WM16880-ND | 2820682
36 | 2 | L1, L2 | 100u | aquila:L-cusf-kicad | aquila:L_MP0028_124_125_127 | https://www.farnell.com/datasheets/3486014.pdf |  | 2288307
37 | 1 | L3 | 120n | Strix:L | Inductor_SMD:L_0402_1005Metric |  |  | 3471254
38 | 1 | L4 | 18n | Strix:L | Inductor_SMD:L_0402_1005Metric |  |  | 1343084
39 | 1 | L5 | 3n3 | Strix:L | Inductor_SMD:L_0402_1005Metric |  |  | 1343068
40 | 2 | L6, L8 | 24n | Strix:L | Inductor_SMD:L_0402_1005Metric |  |  | 3263549
41 | 2 | L7, L9 | 12n | Strix:L | Inductor_SMD:L_0402_1005Metric |  |  | 1343082
42 | 2 | NT1, NT2 | Tie_2 | Device:NetTie_2 | NetTie:NetTie-2_THT_Pad1.0mm | ~
43 | 1 | NT3 | NetTie_2 | Device:NetTie_2 | NetTie:NetTie-2_SMD_Pad0.5mm | ~
44 | 4 | Q1, Q2, Q3, Q4 | IRF7509PbF | :IRF7509PbF_6 | aquila:IRF7509PbF | https://www.farnell.com/datasheets/138074.pdf |  | 1611421
45 | 10 | R1, R22, R23, R24, R25, R26, R33, R34, R35, R36 | 10k | aquila:R-cusf-kicad | Resistor_SMD:R_0402_1005Metric |  |  | 2072517
46 | 8 | R2, R6, R7, R9, R15, R16, R19, R20 | DNP | aquila:R-cusf-kicad | Resistor_SMD:R_0402_1005Metric
47 | 4 | R3, R12, R13, R14 | 100 | aquila:R-cusf-kicad | Resistor_SMD:R_0402_1005Metric |  |  | 2072515
48 | 1 | R4 | 330 | aquila:R-cusf-kicad | Resistor_SMD:R_0402_1005Metric |  |  | 2074057
49 | 4 | R5, R8, R17, R18 | 0 | aquila:R-cusf-kicad | Resistor_SMD:R_0402_1005Metric
50 | 2 | R10, R11 | 160 | aquila:R-cusf-kicad | Resistor_SMD:R_0402_1005Metric |  |  | 2072673
51 | 1 | R21 | 20k | aquila:R-cusf-kicad | Resistor_SMD:R_0402_1005Metric |  |  | 2072753
52 | 8 | R27, R28, R29, R30, R39, R40, R41, R42 | 100k | aquila:R-cusf-kicad | Resistor_SMD:R_0402_1005Metric |  |  | 2072519
53 | 4 | R31, R32, R43, R44 | 200k | aquila:R-cusf-kicad | Resistor_SMD:R_0402_1005Metric |  |  | 2072758
54 | 3 | R37, R38, R45 | 4k7 | aquila:R-cusf-kicad | Resistor_SMD:R_0402_1005Metric |  |  | 2073064
55 | 35 | TP1, TP2, TP3, TP4, TP5, TP6, TP7, TP8, TP9, TP10, TP11, TP12, TP13, TP14, TP15, TP16, TP17, TP18, TP19, TP20, TP21, TP22, TP23, TP24, TP25, TP26, TP27, TP28, TP29, TP30, TP31, TP32, TP33, TP34, TP35 | TestPoint | Connector:TestPoint | TestPoint:TestPoint_Pad_D1.0mm | ~
56 | 1 | U1 | LM2576S-3.3/NOPB | aquila:LM2576S-3.3{slash}NOPB | aquila:TO-236_5 | https://www.ti.com/lit/ds/symlink/lm2576.pdf |  | 3008143
57 | 1 | U2 | LM2576D2TR4-5G | aquila:LM2576S-3.3{slash}NOPB | aquila:TO-236_5 | https://www.farnell.com/datasheets/5904.pdf |  | 2534166
58 | 1 | U3 | MAX-M8Q | RF_GPS:MAX-M8Q | aquila:MAX-M8Q | https://www.u-blox.com/sites/default/files/MAX-M8-FW3_DataSheet_%28UBX-15031506%29.pdf
59 | 1 | U4 | Si4463 | RF:Si4463 | Package_DFN_QFN:QFN-20-1EP_4x4mm_P0.5mm_EP2.6x2.6mm_ThermalVias | https://www.silabs.com/documents/public/data-sheets/Si4464-63-61-60.pdf | 336-4346-1-ND
60 | 1 | U5 | B3520 | aquila:B3520 | aquila:B3520 | https://media.digikey.com/pdf/Data%20Sheets/Epcos%20PDFs/B39162B3520U410.pdf | 495-2363-1-ND
61 | 1 | U6 | SKY65723-11 | aquila:SKY65723-11 | aquila:SKY65723-81 | https://www.skyworksinc.com/-/media/SkyWorks/Documents/Products/2801-2900/SKY65723_11_203921F.pdf |  |  | 873-SKY65723-81
62 | 1 | U7 | ADXL357 | aquila:ADXL357 | aquila:ADXL357 |  | 505-ADXL357BEZ-ND
63 | 1 | U8 | BQ29200 | aquila:BQ29200 | aquila:VSOP-8 | https://www.ti.com/lit/ds/symlink/bq29200.pdf?ts=1647814951091&ref_url=https%253A%252F%252Fwww.ti.com%252Fproduct%252FBQ29200 |  | 2383074
64 | 1 | U9 | Teensy4.1 | teensy:Teensy4.1 | teensy:Teensy41 |  | 223-1622-1-ND
65 | 1 | U10 | MPU-6050 | Sensor_Motion:MPU-6050 | Sensor_Motion:InvenSense_QFN-24_4x4mm_P0.5mm | https://store.invensense.com/datasheets/invensense/MPU-6050_DataSheet_V3%204.pdf |  | 3769961
66 | 1 | Y1 | 30M | Device:Crystal_GND2_Small | aquila:crystal_ABM8 | https://www.farnell.com/datasheets/2792510.pdf |  | 3228351